## voltage-controlled-switch
Reference | Quantity | Value | Notes
C1 C2 C5 C6 C7 C8 C10 C11 | 8 | 100n | Ceramic capacitors
C9 C12 | 2 | 10u | Electrolytic caps – 25V rated
CV-LED1 | 1 | LED | Single-colour LED
D4 | 1 | D_Zener_ALT | Optional
J1 | 1 | EURO_PWR_2x5
LED-A1 LED-B1 | 2 | LED_Dual_2pin | Bi-colour LED, 2-pin
R1 R2 R3 | 3 | 1k
R10 R11 R12 R13 | 4 | 100k
R4 R5 R6 | 3 | 10k
R7 | 1 | 1k
R8 R9 | 2 | 22R
SIG-IN1 SIG-OUT-A1 SIG-OUT-B1 SWITCH-CV1 | 4 | PJ301M-12
U1 | 1 | DG419LDJ | Maxim DG419 switch IC
U2 | 1 | TL074
U4 | 1 | 7805 | TO-92 voltage regulator